## NIU KQi2系列规格书
K2 电动滑板车 KQi 2 Pro Kickscooter
车辆型号 Type |  |  | KQi2 Pro |  |  |  | 备注 NOTE
版本 Version |  |  | 中国版 CHN | 北美版 NA | 德国版 GE | 欧洲版 DE
重量信息 Key info | 净重 NW |  | 18.4kg(40.6lbs) |  |  |  | 车辆实测 actual measurement data
| 毛重 GW |  | 23.1kg(50.9lbs) |  |  |  | 实测 actual measurement data
颜色信息 color information |  |  | 白/灰 White / Gray
参数名称 parameter |  |  | 描述 describe |  |  |  | 备注 NOTE
用户要求 User require | 体重 Weight |  | <100kg(220lbs)
| 年龄 Age |  | 14-50岁 14-50 years old
| 身高 High |  | 120-200cm
| 骑行路况 Riding conditions |  | 水泥、柏油路面，平坦泥土路面，不高于 1cm 台阶，不超过 3cm 宽的沟道 Cement, asphalt pavement, flat dirt pavement, no higher than 1cm steps, no more than 3cm wide trenches |  |  |  | 对骑行路面的描述。 过坎能力，过台阶能力的描述 A description of the riding surface. Description of ability to pass hurdles, ability to pass steps
产 品 主 要 参 数 Product main parameters | 续航里程 recharge mileage |  | 不低于40km（24.9miles）Not less than 40km (24.9miles) |  |  |  | 25℃ 无风 75kg体重沥青平路15km/h速度匀速测得 Measured at a constant speed of 15km/h on an asphalt flat road with a weight of 75kg at 25°C without wind
| 转弯半径 Turning radius |  | 推行转变半径≤1.05m 速度10km/h转变半径≤2.7m 速度12.5km/h转变半径≤3.4m The transition radius is less than or equal to 1.05m Speed 10km/h Transformation radius≤2.7m Speed 12.5km/h Transformation radius≤3.4m |  |  |  | T0样车实测所得。Measured by T0 sample car.
| 爬坡能力（坡度）Gradeability (slope) |  | 15%（坡度） 15% (slope) |  |  |  | 条件：75kg，约8±2km/h速度匀速上坡，行驶距离不低于5m Conditions: 75kg, uphill at a constant speed of about 8±2km/h, and the driving distance is not less than 5m
| 最大速度限制 maximum speed limit |  | 15km/h |  |  |  | E-SAVE状态（经济档）E-SAVE Status (Economy)
|  |  | 25km/h(15.5mph) | 28km/h(17.4mph) | 20km/h(12.4mph) | 25km/h(15.5mph) | 全速状态（运动档）Full speed state (sport)
| 涉水高度 Wading height |  | <=63mm |  |  |  | 涉水深度，轮胎外径的1/4 Wading depth, 1/4 of tire outer diameter
| 工作温度 Operating temperature |  | -10~45°C
| 电池规格 Battery Specifications |  | 365Wh（7.8Ah）锂电池 lithium battery |  |  |  | 具体参数见电池信息 For specific parameters, see battery information
| 充电时间 charging time |  | 7h
| 充电温度范围 Charging temperature range |  | 可用（0~40℃） 建议（10~35℃） Available (0~40℃) Recommended (10~35℃) |  |  |  | 建议温度下充电可最大限度延长电池寿命 Charging at recommended temperature maximizes battery life
| 最大储存时间 （50%电量） maximum storage time (50% battery) |  | 出厂状态（50%电量）~180days 电量耗尽状态＞60days Factory state (50% battery) ~180days Battery exhausted state＞60days |  |  |  | 直到电池组自放电到达保护/损坏门限前的储存时间 Storage time until battery pack self-discharge reaches protection/damage threshold
| 刹车方式 Brake method |  | 前轮鼓刹/后轮电子刹 Front drum brake/rear electronic brake |  |  |  | 具体参数见制动系统 For specific parameters, please refer to the braking system
| 刹车距离 braking distance |  | 双刹：≤4.4m（按20km/h） Double brake: ≤4.4m (according to 20km/h) |  |  |  | eKFV要求 eKFV requirements
| 前灯 headlight |  | 近光6.3V 3.15W±15%，位置12V 2.16W±15% Low beam 6.3V 3.15W±15%, position 12V 2.16W±15% |  |  |  | 具体参数见前灯 For specific parameters, see headlights
| 尾灯 taillight |  | ECE 位置灯0.3W 制动灯0.6W K-Mark 位置灯0.3W 制动灯0.6W红色尾灯（开机后灯同时开启，刹车时亮度增加） ECE position light 0.3W brake light 0.6W K-Mark position light 0.3W brake light 0.6W red tail light (the lights are turned on at the same time after power on, and the brightness increases when braking) |  |  |  | 具体参数见尾灯 For specific parameters, see taillights
| 铃铛 bell |  | 击打式铃铛 percussion bell |  |  |  | 环境温度，建议宽于(-10~40℃) Ambient temperature, it is recommended to be wider than (-10~40℃)
| 电机额定功率 Motor rated power |  | 300W |  |  |  | 具体参数见驱动信息 For specific parameters, see the driver information
| 电机峰值功率 Motor peak power |  | 600W |  |  |  | 具体参数见驱动信息 For specific parameters, see the driver information
| 电池容量 battery capacity |  | 46.8V 365Wh |  |  |  | 具体参数见电池信息 For specific parameters, see battery information
| 驱动方式 drive mode |  | 后驱 rear drive
| 防水等级 waterproof level |  | 整车IP54，电池组(本体）IPX7、控制器（本体）IPX7、电机IP65 Vehicle IP54, battery pack (body) IPX7, controller (body) IPX7, motor IP65
| 长 L |  | 1147mm(45.2in.)
| 宽 W |  | 520mm(20.5in.)
| 高 H |  | 1220mm(48in.)
| 折叠后长度 Length after folding |  | 1147mm(45.2in.)
| 折叠后宽度 folded width |  | 520mm(20.5in.)
| 折叠后高度 height after folding |  | 520mm(20.5in.)
| 踏板宽度 pedal width |  | 133mm(5.2in.)
| 轴距 wheelbase |  | 872mm(34.3in.)
| 离地间隙 Ground clearance |  | 76mm(3in.)
| 踏板高度 pedal height |  | 162mm(6.4in.)
| 把手高度 handle height |  | 1193mm(47in.)
| 加装座位后高度 Height after adding seat |  | 1220mm(48in.) |  |  |  | 加装座位不可折叠 Retrofit seats are not foldable
| 前倾角 camber |  | 15°
机 械 部 分 Mechanical part | 结构部分 structural part |  | 描述 describe |  |  |  | 备注 NOTE
| 把套材质 Grip Material |  | TPE
| 前 轮 部 分 front wheel | 前轮驱动方式 front wheel drive | 从动轮 driven wheel
|  | 前轮尺寸 front wheel size | 10*2.3英寸(254*58mm) 10*2.3 inches (254*58mm)
|  | 轮胎方式 tire way | 橡胶真空轮胎 Rubber Vacuum Tire
|  | 充气气压 inflation pressure | 50-60psi（出货状态) 50-60psi (shipping state)
|  | 走行距离 walking distance | 10000 km
|  | 前轮刹车 front brake | φ75mm鼓刹 φ75mm drum brake
| 后 轮 部 分 rear wheel | 后轮驱动方式 rear wheel drive | 主动轮 轮毂电机 driving wheel hub motor
|  | 后轮尺寸 rear wheel size | 10*2.3英寸(254*58mm) 10*2.3 inches (254*58mm)
|  | 轮胎方式 tire way | 橡胶真空轮胎 Rubber Vacuum Tire
|  | 充气气压 inflation pressure | 50-60psi（出货状态) 50-60psi (shipping state)
|  | 走行距离 walking distance | 10000 km
|  | 后轮刹车 rear brake | 电子刹车 EABS Electronic Brake EABS
| 车 体 部 分 body | 折叠机构 folding mechanism | 二段保护式折叠机构 Two-stage protective folding mechanism
|  | 车体材质 body material | QSTE420TM (冷成型热轧汽车结构钢) QSTE420TM (Cold Formed Hot Rolled Automotive Structural Steel)
|  | 车体停靠 body stop | 左侧停车支架Left parking bracket
|  | 反光贴纸 Reflective stickers | 橙色贴纸不反光 Orange sticker is not reflective
|  | 转向角度限制 Steering angle limit | 左右60° 60° left and right
|  | 座位 seat | 可选安装 optional installation
|  | 脚踏垫 foot pad | 可替换多彩喷砂贴纸 Replaceable colorful sandblasting stickers
电控部分 Electronic control part | 软件功能 Software function |  | 描述 describe |  |  |  | 备注 NOTE
| 通讯 communication | 通讯方式 communication method | 蓝牙BLE4.0 BluetoothBLE4.0
|  | 蓝牙模块 Bluetooth module | C22K 调制方式：GFSK 频率范围：2400~2483.5MHz 占用带宽：≤2MHz 发射功率：≤20dBm
|  | 近光灯状态 Low beam status | √
|  | 蓝牙状态 bluetooth status | √
|  | 过温警报Over temperature alarm | √
|  | 故障警报 fault alert | 数码管显示错误符号及蜂鸣器提示音 The digital tube displays the error symbol and the buzzer sound
|  | 单位显示unit display | LED数码管数字显示，单位mph和km/h可切换 LED digital tube digital display, switchable between mph and km/h
|  | 速度显示speed display | LED数码管数字显示数值 LED digital tube digital display value
|  | 电量显示Power display | LED数码管电量格数指示 LED digital tube battery indicator
|  | 行人模式pedestrian mode | LED数码管"小脚”形状显示 LED digital tube "small foot" shape display |  |  |  | 按键短按5下 Short press the button 5 times
|  | 档位显示Gear display | √
|  | 快速锁车 Quick lock | √ |  |  |  | 锁车： 1、安装小牛电动APP，通过蓝牙连接电动滑板车，在APP中打开快速锁车功能 2、开机状态长按按键5S，仪表显示锁车图标，此时完成锁车 解锁： 1、长按按键2S开机 2、将APP连接电动滑板车，点击APP界面的解锁键，完成解锁 Lock the car: 1. Install the Maverick Electric APP, connect the electric scooter via Bluetooth, and turn on the quick lock function in the APP 2. Press and hold the button for 5S in the power-on state, the meter will display the car lock icon, and the car is locked at this time. Unlock: 1. Press and hold the button for 2S to power on 2. Connect the APP to the electric scooter, click the unlock button on the APP interface to complete the unlocking
|  | 开机/关机 power on/off | √
|  | 短按*1换挡 Short press *1 to shift | √
|  | 短按*2开关灯 Short press *2 to switch the light | √
|  | 短按*3速度单位切换 Short press *3 speed unit switch | √
| 电池信息 battery information | 厂商 Manufacturer | 飞毛腿 Feimaotui
|  | 电压 Voltage | 46.8V
|  | 防水等级 waterproof level | IPX7
|  | 容量 capacity | 365Wh（7.8Ah）
|  | 电池重量 battery weight | 2.5kg
|  | 电池尺寸 battery size | 332*80*71 mm |  |  |  | 精度±1
|  | 电芯类型 Cell type | 18650锂离子电池 18650 Lithium Ion Battery
|  | 电芯规格 Cell Specifications | 18650-26EBX
|  | 充电方式 charging method | 车身充电（电池不可取出） Body charging (battery cannot be removed)
|  | BMS | NIU全功能 NIU full function
|  | 充电电压 Charging voltage | 54.6V
|  | 放电环境温度 Discharge ambient temperature | -15°C~60°C
|  | 充电环境温度 Charging ambient temperature | 0°C~45°C
|  | 长期存放温度 long-term storage temperature | 0°C~40°C
|  | 长期存放电量 long-term storage of electricity | 30%~70%
|  | 环境湿度 environment humidity | ≤80%RH
|  | 电池认证证书 Battery certification | 详见认证信息 See certification information for details
|  | BMS电池管理系统 BMS battery management system | 二次过充保护功能 Double Over-charge protection, 二次过温保护功能 Double over-temp protection 二次过流保护功能 Double over current protection 均衡功能 Balance function 过充保护 Over-charge protection 过放（欠压）保护 Over-discharge (under voltage) protection 放电过流保护 Discharge over current protection 放电短路保护 Discharge short circuit protection 放电高温保护 Discharge over heating protection 放电低温保护 Discharge cryogenic protection 充电高温保护 Charging over heating protection 充电低温保护 Charging cryogenic protection 充电过流保护 Charging over current protection 断线保护 Disconnection protection 储存模式 storage mode 履历功能 log fuction 单串电压小于2.5V禁止充放电 Charge and discharge forbidden （Single string voltage < 2.5V） 电池组压差大于0.5V禁止充放电 Charge and discharge forbidden(Battery pack differential pressure > 0.5V)
|  | 标签版本Label version | 中国版 CHN | 海外版 Oversea
| 电机 motor | 电机供应商 Motor supplier | 金宇星 Jinyuxing
|  | 非零启动速度 Non-zero startup speed | ≥4km
|  | 电机转化效率 motor conversion efficiency | >= 80%
|  | 控制器额定电压 Controller rated voltage | 46.8V
|  | 控制器限流Controller current limit | 14A±1A
|  | 固件版本 Firmware version | 中国版 CHN | 美国版 NA | 德国版 GE | 同中国版 EU SAME AS CHN
其 它 信 息 Other info | 避震系统 Suspension system | 前避震 front shock | N
后避震 rear shock
| 前灯headlight | 近光灯亮度 Low beam brightness | 4500cd
|  | 近光灯灯珠数量 Low beam lamp bead quantity | 1
|  | 近光灯灯珠颜色 Low beam lamp bead color | 白色 White
|  | 近光灯照射范围 Low beam illumination range | 8m
|  | 近光灯照射距离Low beam irradiation distance | 8-12m
|  | 日行灯亮度 Daytime running light brightness | 8cd
|  | 日行灯灯珠数量 Number of daytime running lamp beads | 18颗 Pcs
|  | 日行灯照射范围 Daytime running lights | 80°
| 尾灯 taillight | 版本 Version | KQi2 Pro
|  | 对应挡泥板版本 Corresponding fender version | KQi2 Pro
|  | 刹车灯亮度 Brake light brightness | 40cd
|  | 位置灯亮度 Position light brightness | 4cd
|  | 刹车灯灯珠数量 Brake light bulb quantity | 3
|  | 刹车灯照射范围（可视角度） Brake light irradiation range (viewing angle) | 左右80° 80° left and right
|  | 位置灯照射范围（可视角度）Position light irradiation range (viewing angle) | 左右110° 110° left and right
|  | 灯珠品牌 Lamp bead brand | 集耀 JIYAO
|  | 功率 power | 后位置灯0.3W@12V，制动灯0.6W@12V Rear position light 0.3W@12V, brake light 0.6W@12V
|  | 电源输入 power input | DC12V
|  | 防水 water proof | IPX5
|  | 后反射器 rear reflector | √
| 反射器reflector | 前反射器 front reflector | √
|  | 侧反射器 side reflector | √
| APP功能 APP function | 版本 Version | 国内版 CHN | 海外版 Oversea
|  | 新手教程 Beginner's Tutorial | √
|  | 防盗锁车 anti-theft car lock | √ | √
|  | 骑行统计 Cycling Statistics | √ | √
|  | 骑行记录 ride record | √ | √
|  | 单位切换 Unit switching | √ | √
|  | 自定义模式 custom mode | √ | √
|  | 能量回收调节 Energy recovery regulation | √ | √
|  | 电量和预估里程 Battery and estimated mileage | √ | √
|  | 网点查询 online enquiry | √ | √
|  | 快速锁车 Quick lock | √ | √
|  | 牛油保 insurance | √ | ×
|  | 在线报修 Online Repair | √ | ×
|  | 定速巡航开关 cruise control switch | √ | ×
|  | 非零启动开关 Non-zero start switch | √ | ×
|  | OTA | √
| 充电器 charger | 输出功率 Output Power | 70W
|  | 输出电流 Output current | 1.3A max
|  | 输入电压 Input voltage | AC 100~240V
|  | 输出电压 The output voltage | 53.5V
|  | 充电时间 charging time | 7h
|  | 充电器重量 Charger weight | 400g
|  | 标签版本 Label version | 中国版 | 北美版 | 欧洲版
包 装 部 分 Package | 包装部件 packaging parts |  | 描述 describe |  |  |  | 备注 NOTE
| 包装风格 packaging style |  | 国内：水印黄箱 海外：彩箱 Domestic: Watermark Yellow Box Overseas: Color Box
| 包装毛重 Gross packing weight |  | 国内：约4.2 kg 海外：约 4.7kg Domestic: Approx. 4.2 kg Overseas: Approx. 4.7kg
| 外箱材质 Outer box material |  | BC楞瓦楞纸箱 国内：230g 3A级玖龙/130g/100g/160g/200g 海龙 海外：BC楞300gA级灰底白板面纸/130g/110g/160g/180g牛皮海龙 BC Corrugated Box Domestic: 230g 3A Grade Nine Dragons/130g/100g/160g/200g Hailong Overseas: BC Corrugated 300gA Grade White Board Paper/130g/110g/160g/180g Kraft Hailong
| 外箱图案 Outer box pattern |  | 国内：简易线稿 海外：产品渲染图 Domestic: Simple line draft Overseas: Product rendering
| 包装尺寸 Package dimensions |  | 1198*240*593mm(47.2*9.4*23.3in.)
| 包装缓冲材料 Packaging buffer material |  | 泡沫*7pcs， 密度22；配件盒1PCS，EB楞 160g/90g/90g/90g/160g Foam*7pcs, density 22; accessories box 1pcs, EB flute 160g/90g/90g/90g/160g
可 靠 性 测 试 标 准 reliability standard | 环境可靠性Environmental reliability |  | 描述 describe |  |  |  | 备注 NOTE
| 防护等级测试Protection class test |  | IP54 |  |  |  | Tested according to the test method required by this product reliability document
| 高低温循环测试High and low temperature cycle test |  | NIU Scooter Enterprise Standard
高低温存储测试High and low temperature storage test
盐雾测试Salt spray test
车辆静载测试Vehicle static load test
按键开关疲劳测试Key Switch Fatigue Test
折叠机构使用寿命Folding mechanism service life
车架疲劳度Frame fatigue
活动部件机械强度测试Mechanical strength test of moving parts
涉水测试wading test
最高车速测试top speed test
整机跌落测试Machine drop test
整机冲击测试Whole machine impact test
认证信息 Certification Information
分类 Classification | 国家及信息 country and information |  | 认证项目 Certification Program |  |  |  | 测试项目
整 车 Scooter | 欧洲EU |  | AK（PLEV） |  |  |  | EN17128
|  |  | 整车电气安全评估 Vehicle electrical safety assessment |  |  |  | ISO13849
|  |  | RoHS2.0 |  |  |  | EN62321
|  |  | REACH |  |  |  | SVHCs 209
|  |  | WEEE |  |  |  | 2012/19/EU
| 美国US |  | 加州65 CP65 |  |  |  | 1986（Proposition 65）
|  |  | UL 2272 |  |  |  | UL2272
| 德国GER |  | eKFV |  |  |  | NO.168/2013
电芯 Batteries | 美国US |  | UL1642/UL2580 |  |  |  | UL1642/UL2580
蓝牙 Bluetooth | 欧洲EU |  | CE-RED |  |  |  | EN 300 328 V2.2.2:2019 EN 301 489-1 V2.2.3:2019 EN 301 489-17 V3.2.4:2020 EN 17128:2020 EN 62479:2010
| 美国US |  | FCC ID |  |  |  | 47 CFR Part15 Subpart B 47 CFR Part15 Subpart C
| 加拿大 |  | IC ID
| 中国CHN |  | SRRC
包 装 箱 package | 欧洲EU |  | 欧盟包装材料指令 EU Packaging Materials Directive |  |  |  | 2013/2/EU
| 美国US |  | 美国包装材料指令 US Packaging Materials Directive |  |  |  | TPCH
| 亚马逊AMAZON |  | 6A |  |  |  | ISTA 6A
| 全球运输 |  | 危险品包装 Dangerous Goods Packaging |  |  |  | UN38.3;运鉴等
电 池 包 battery pack | 欧洲EU |  | CB |  |  |  | IEC62133:2017/EN62133+发CB证书
|  |  | CE |  |  |  | EN61000-6-1/61000-6-3+发CE证书
电池指令
REACH
| 美国US |  | UL |  |  |  | UL2271
| 全球运输 |  | UN38.3
运输鉴定报告 Transport Identification Report
危险特性分类报告 Hazardous Characteristic Classification Report
|  |  | MSDS |  |  |  | 化学品安全技术说明书 Chemical Safety Data Sheet
充 电 器 charger | 中国CHN |  | CCC |  |  |  | GB 17625.1-2012;GB 4943.1-2011;GB/T 9254-2008
| 欧洲EU |  | CE |  |  |  | EN 60335-1:2012+A11+A13+A1+A14+A2 EN 60335-2-29:2004+A2+A11 EN 62233:2008
|  |  | CB |  |  |  | IEC 60335-2-29:2016, AMD1:2019 for use in conjunction IEC 60335-1:2010, COR1:2010, COR2:2011, AMD1:2013, COR1:2014, AMD2:2016, COR1:2016
|  |  | RoHS |  |  |  | EN62321
|  |  | REACH |  |  |  | SVHCs 209
| 美国US |  | UL |  |  |  | UL62368-1
|  |  | FCC |  |  |  | PART 15
|  |  | CEC |  |  |  | 加州强制认证 CEC-400-2017-002
|  |  | DOE |  |  |  | 10CFR429/10CFR430 美国强制
灯 具 lamps | 欧洲EU |  | 6742 |  |  |  | ISO6742-1
| 德国GER |  | E-Mark/K-Mark
| 美国US |  | / |  |  |  | /
反 射 器 reflector | 欧洲EU |  | 6742 |  |  |  | ISO6742-2
| 德国GER |  | E-Mark/K-Mark
"Z"mark（rear reflector）
| 美国US |  | / |  |  |  | /
接插件connector | 欧洲EU |  | VDE/TUV/UL
| 美国US |  | UL
线材 wire | 欧洲EU |  | VDE/TUV/UL
| 美国US |  | UL