## Tabelle1
Aura 2 GTV
#VALUE! |  |  | Datenblatt
| #VALUE! |  | Produktnummer | WM18P
|  |  | EAN | 6935670509703
| Produkt Klassifikation | UST Laser-Projektor | MEMC | Ja
| Lichtquelle | Dual Light 2.0 | Helligkeit | 2.300 ISO Lumen
| Lebenserwartung Lampe | 20.000 Stunden | Standardauflösung | 3840 x 2160 Pixel
| Anzeigetechnologie | DLP | Kompatible Auflösung | /
| Display-Chip | 0.47'' DMD
| 3D | Ja, Frame Packing & Side by Side | Farbraum | DCI-P3 99%
| Unterstützte Formate | IMAX Enhanced, Dolby Vision, HDR 10, HLG | Kontrastverhältnis | Dynamisch 1000000:1
| Latenz | Ultra-Low Latency Down to 20 ms (AK off) | Objektiv | Hochtransmissives mit beschichteten Linsen
|  |  | Augenschutz | ISA 5.0 für UST
Einrichtung | Automatische Trapezkorrektur | ISA 5.0 für UST | Optischer Zoom | /
| Fokus | ISA 5.0 für UST | Digitaler Zoom | /
| Intelligente Bildausrichtung | / | Projektionsverhältnis | 0.177:1
| Intelligente Hindernisvermeidung | / | Seitenverhältnis | 16:9 / 4:3
|  |  | Projektionsmethode | /
|  |  | Bildgröße | 90'' - 150''
System | CPU | Arm Cortex-A73 | Betriebssystem | GoogleTV
| GPU | Mali G52 | Schnellstart | <16 Sekunden, inklusive virtuelle Öffnung vom Vorhang
| RAM | 4GB | Bildschirmspiegelung | Google Cast/Magicast
| Speicherkapazität | 32GB
Audio | Lautsprecher | 4 × 15W Harman/Kardon 2.0 ch | Dolby Atmos | Ja
| DTS Virtual:X | Ja | Dolby Digital (DD) | Ja
| DTS-HD | Ja | Dolby Digital Plus (DD+) | Ja
Konnektivität | WLAN | WLAN 6 Dual-band 2.4/5GHz, 802.11a/b/g/n/ac/ax | Eingänge | AC × 1
| Bluetooth | Bluetooth 5.2/BLE |  | HDMI x 2, HDMI (eARC Unterstützt) x 1
USB × 3
LAN x 1
|  |  | Ausgänge | 1 × Kopfhörer
OPTICAL x 1
Elektrisch | Geräuschpegel | ≤32dB @ 1m | Leistungsaufnahme | ≤180W
|  |  | Netzteil-Eingang | AC100-240V, 50/60Hz
Abmessungen | Produktabmessungen (H x B x T) | 144 × 510 × 270 mm | Produktgewicht | 9 kg
|  |  | Verpackungsgröße (H x B x T) | 220 × 630 × 372 mm
|  |  | Verpackungsgewicht | 10.5 kg
Was ist in der Box | Netzkabel | × 1 | Garantiekarte | × 1
| Handbuch | × 1 | Fernbedienung | Bluetooth Remote Control × 1, AAA Batteries × 2
#VALUE!