## Tabelle1
Elfin Flip 4k
#VALUE! |  |  | Datenblatt
| #VALUE! |  | Produktnummer | XM03U
|  |  | EAN | 6935670514905
| Produkt Klassifikation | Heimprojektor | MEMC | Ja
| Lichtquelle | RGB Triple-Laser | Helligkeit | 1.600 ISO Lumen
|  |  | Standardauflösung | 3840 x 2160 Pixel
| Anzeigetechnologie | DLP | Kompatible Auflösung | /
| Display-Chip | 0.39'' DMD
| 3D | / | Farbraum | BT.2020 110%
| Unterstützte Formate | HDR10, HLG | Kontrastverhältnis | 20,000:1 (mit DBLE aktiviert)
| Latenz | (Game-Modus, VRR an, AK aus) 1ms at 1080P@120Hz | Objektiv | Hochtransmissives mit beschichteten Linsen
|  |  | Augenschutz | Ja
Einrichtung | Automatische Trapezkorrektur | Kontinuierliche automatische Trapezkorrektur | Optischer Zoom | Ja
| Fokus | Kontinuierlicher Autofokus | Digitaler Zoom | Ja
| Intelligente Bildausrichtung | Ja | Projektionsverhältnis | 0.98-1.3:1
| Anpassung an Wandfarben | Ja | Seitenverhältnis | 16:9
| Intelligente Hinderniserkennung | Ja | Projektionsmethode | Vorne, Hinten, Decke vorne, Decke hinten
|  |  | Bildgröße | 40'' - 200''
System | CPU | MT9660 | Betriebssystem | GoogleTV
| GPU | Mali G52 | Schnellstart | Ja (STR)
| RAM | 2GB | Bildschirmspiegelung | GoogleCast/DLNA
| Speicherkapazität | 64GB
Audio | Lautsprecher | 1 × 7W Harman/Kardon | Dolby Audio | Ja
| DTS Virtual:X | / | Dolby Digital (DD) | Ja
| DTS-HD | / | Dolby Digital Plus (DD+) | Ja
Konnektivität | WLAN | WiFi 6 Dual-band 2.4/5GHz, 802.11a/b/g/n/ac/ax | Eingänge | 120W DC x 1
| Bluetooth | Bluetooth 5.2 |  | HDMI x 2 (HDMI1 unterstützt eARC)
USB 2.0 x 2
|  |  | Ausgänge | 1 × Audio
Elektrisch | Geräuschpegel | ≤28dB@1m | Leistungsaufnahme | ≤120W
|  |  | Netzteil-Eingang | AC100-240V, 50/60Hz
Abmessungen | Produktabmessungen (H x B x T) | 254 × 245 × 78 mm | Produktgewicht | 1.55 kg
|  |  | Verpackungsgröße (H x B x T) | 356 × 417 × 151 mm
|  |  | Verpackungsgewicht | 2.92 kg
Was ist in der Box | Netzkabel | × 1 | Garantiekarte | × 1
| Handbuch | × 1 | Fernbedienung | 1 × Bluetooth-Fernbedienung mit Hintergrundbeleuchtung, 2 × AAA-Batterien