## Tabelle1
Elfin Flip Laser
#VALUE! |  |  | Datenblatt
| #VALUE! |  | Produktnummer | WM03R
|  |  | EAN | 6935670514837
| Produkt Klassifikation | Heimprojektor | MEMC | Ja
| Lichtquelle | RGB Triple-Laser | Helligkeit | 1.600 ISO Lumen
|  |  | Standardauflösung | 1920 x 1080 Pixel
| Anzeigetechnologie | DLP | Kompatible Auflösung | /
| Display-Chip | 0.23'' DMD
| 3D | / | Farbraum | BT.2020 110%
| Unterstützte Formate | HDR10, HLG | Kontrastverhältnis | 10,000:1 (Dynamisches Kontrastverhältnis)
| Latenz | (Game-Modus, AK aus) 20ms at 1080P@60Hz | Objektiv | Hochtransmissives mit beschichteten Linsen
|  |  | Augenschutz | Ja
Einrichtung | Automatische Trapezkorrektur | Kontinuierliche automatische Trapezkorrektur | Optischer Zoom | /
| Fokus | Kontinuierlicher Autofokus | Digitaler Zoom | Ja
| Intelligente Bildausrichtung | Assistent zur Projektionsbildschirm-Ausrichtung | Projektionsverhältnis | 1.2:1
| Anpassung an Wandfarben | / | Seitenverhältnis | 16:9
|  |  | Projektionsmethode | Vorne, Hinten, Decke vorne, Decke hinten
|  |  | Bildgröße | 40'' - 200''
System | CPU | MT9660 | Betriebssystem | GoogleTV
| GPU | Mali G52 | Schnellstart | Ja (STR)
| RAM | 2GB | Bildschirmspiegelung | GoogleCast/DLNA
| Speicherkapazität | 64GB
Audio | Lautsprecher | 1 × 7W Harman/Kardon | Dolby Audio | Ja
| DTS Virtual:X | / | Dolby Digital (DD) | Ja
| DTS-HD | / | Dolby Digital Plus (DD+) | Ja
Konnektivität | WLAN | WiFi 5 Dual-band 2.4/5GHz, 802.11 a/b/g/n/ac | Eingänge | 120W DC x 1
| Bluetooth | Bluetooth 5.1 |  | HDMI x 1 (unterstützt eARC)
USB 2.0 x 1
|  |  | Ausgänge | /
Elektrisch | Geräuschpegel | ≤28dB@1m | Leistungsaufnahme | ≤120W
|  |  | Netzteil-Eingang | AC100-240V, 50/60Hz
Abmessungen | Produktabmessungen (H x B x T) | 254 × 245 × 75 mm | Produktgewicht | 1.38 kg
|  |  | Verpackungsgröße (H x B x T) | 424 × 369 × 251 mm
|  |  | Verpackungsgewicht | 2.67 kg
Was ist in der Box | Netzkabel | × 1 | Garantiekarte | × 1
| Handbuch | × 1 | Fernbedienung | 1 × Bluetooth-Fernbedienung mit Hintergrundbeleuchtung, 2 × AAA-Batterien