## Tabelle1
TITAN Noir
#VALUE! |  |  | Datenblatt
| #VALUE! |  | Produktnummer | XR06E
|  |  | EAN | 6935670513984
Anzeige | Produkt Klassifikation | Heimprojektor | MEMC | Ja
| Lichtquelle | RGB Triple-Laser | Helligkeit | 4.800 ISO Lumen
| Anzeigetechnologie | DLP | Standardauflösung | 3840 x 2160 pixel
| Display-Chip | 0,47'' DMD (SST) | Kompatible Auflösung | /
| 3D | Ja | Farbraum | BT.2020 110%
| Unterstützte Formate | HDR 10+, IMAX Enhanced, Dolby Vision | Kontrastverhältnis | Bis zu 7.000:1 (nativer Kontrast) Bis zu 100.000:1 (dynamischer Kontrast, DBLE aktiviert)
| Latenz | (Spielmodus, VRR ein, AK aus) 1 ms bei 1080p@240Hz 2,2 ms bei 1080p@120Hz 3 ms bei 4K@60Hz | Objektiv | Hochtransmissives mit beschichteten Linsen
|  |  | Augenschutz | Ja
Einrichtung | Automatische Trapezkorrektur | Kontinuierliche automatische Trapezkorrektur | Optischer Zoom | Ja
| Fokus | Auto-Fokus | Digitaler Zoom | Ja
| Intelligente Bildausrichtung | Ja | Projektionsverhältnis | 0,98-2,0:1
| Intelligente Hinderniserkennung | Ja | Seitenverhältnis | 16:09
| Lens Shift | V±130%/H±50% | Projektionsmethode | Vorne, Hinten, Decke vorne, Decke hinten
|  |  | Bildgröße | 40'' - 300''
System | CPU | MT9681 | Betriebssystem | Kein integriertes Betriebssystem
| GPU | Mali G57 | Schnellstart | Ja (STR)
| RAM | 4GB | Bildschirmspiegelung | /
| Speicherkapazität | 64GB
Audio | Lautsprecher | 2 x 12W Harman/Kardon | Dolby Atmos | /
| DTS Virtual:X | Ja | Dolby Digital (DD) | Ja
| DTS-HD | Ja | Dolby Digital Plus (DD+) | Ja
Konnektivität | WLAN | WiFi 6 Dual-band 2.4/5GHz, 802.11a/b/g/n/ac/ax | Eingänge | DC x 1
| Bluetooth | Bluetooth 5.2 |  | HDMI x 3 (HDMI1 unterstützt eARC)
USB 3.0 x 1, USB 2.0 x 1
LAN ×1 (Gigabit-Ethernet)
|  |  | Ausgänge | Optical x 1
Audio x 1
Elektrisch | Geräuschpegel | ≤28dB@1m | Leistungsaufnahme | ≤300W
|  |  | Netzteil-Eingang | AC100-240V, 50/60Hz
Abmessungen | Produktabmessungen (H x B x T) | 178 x 334 x 248 mm 231 x 379 x 288 mm (with desktop stand) | Produktgewicht | 7.5 kg
|  |  | Verpackungsgröße (H x B x T) | 297 × 473 × 468 mm
|  |  | Verpackungsgewicht | 11.2 kg
Was ist in der Box | Netzkabel | × 1 | Garantiekarte | × 1
| Externes Netzteil | × 1 | Fernbedienung | Bluetooth-Fernbedienung mit Hintergrundbeleuchtung x1, AAA Batterien × 2
| Handbuch | × 1